## ЛСР 13 граф
СОГЛАСОВАНО: | [8 empty] | УТВЕРЖДАЮ:
________________ | [8 empty] | ________________
" _____ " ________________ 2020 г. | [8 empty] | "______ " _______________2020 г.
ЛОКАЛЬНЫЙ СМЕТНЫЙ РАСЧЕТ
(локальная смета)
| на | благоустройство дворовой территории по адресу: г. Бородино, ул. Октябрьская, д. 85 (ремонт асфальтового покрытия)
(наименование работ и затрат, наименование объекта)
|  | Сметная стоимость _______________________________________________________________________________________________ |  | ___________________________2247764,16 |  | руб.
Составлен(а) в текущих (прогнозных) ценах по состоянию на 2 кв. 2020 года
№ пп | Обоснование | Наименование | Ед. изм. | Кол. | Стоимость единицы, руб. |  |  |  | Общая стоимость, руб.
[5 empty] | Всего | В том числе |  |  | Всего | В том числе
[6 empty] | Осн.З/п | Эк.Маш. | З/пМех |  | Осн.З/п | Эк.Маш. | З/пМех
1 | 2 | 3 | 4 | 5 | 6 | 7 | 8 | 9 | 10 | 11 | 12 | 13
Раздел 1. проезжая часть
1 | ТЕРр68-14-1 | Разборка бортовых камней на бетонном основании | 100 м | 3.38 | 2550.47 | 690.02 | 1860.45 | 105.93 | 8620.59 | 2332.27 | 6288.32 | 358.04
3 | ТЕРр68-15-3 | Ремонт асфальтобетонного покрытия дорог однослойного толщиной 70 мм площадью ремонта до 5 м2 | 100 м2 | 0.5 | 11796.12 | 1263.23 | 1099.49 | 90.56 | 5898.06 | 631.62 | 549.75 | 45.28
4 | ТЕР27-02-010-02 | Установка бортовых камней бетонных при других видах покрытий | 100 м бортового камня | 3.38 | 5483.46 | 753.58 | 105.19 | 10.28 | 18534.09 | 2547.1 | 355.54 | 34.75
6 | ТСЦ-403-8024 | Камни бортовые БВ 100.30.15 / бетон В30 (М400), объем 0,042 м3/ (ГОСТ 6665-91) | шт. | 338 | 175.5 |  |  |  | 59319
5 | ТЕР01-02-061-01 | Засыпка вручную траншей, пазух котлованов и ям, группа грунтов 1 | 100 м3 грунта | 0.0725 | 777.51 | 777.51 |  |  | 56.37 | 56.37
11 | ТЕРр68-12-8 | Снятие деформированных асфальтобетонных покрытий самоходными холодными фрезами с шириной фрезерования 500-1000 мм и толщиной слоя до 70 мм | 1000 м2 покрытия | 0.00625 | 9603.52 | 90.12 | 9513.4 | 396.47 | 60.02 | 0.56 | 59.46 | 2.48
7 | ТЕР27-06-026-01 | Розлив вяжущих материалов | 1 т | 0.3216 | 1762.01 |  | 63.87 | 8.55 | 566.66 |  | 20.54 | 2.75
9 | ТЕР27-03-004-02 | Устройство выравнивающего слоя из асфальтобетонной смеси без применения укладчиков асфальтобетона | 100 т смеси | 0.51456 | 50304.88 | 701.4 | 2988.77 | 334.5 | 25884.88 | 360.91 | 1537.9 | 172.12
10 | ТЕР27-06-020-01 | Устройство покрытия толщиной 4 см из горячих асфальтобетонных смесей плотных мелкозернистых типа АБВ, плотность каменных материалов 2,5-2,9 т/м3 | 1000 м2 покрытия | 1.072 | 53896.46 | 431.61 | 3161.45 | 294.26 | 57777.01 | 462.69 | 3389.07 | 315.45
20 | ФССЦпг01-01-01-043 | Погрузочные работы при автомобильных перевозках: Мусор строительный с погрузкой экскаваторами емкостью ковша до 0,5 м3 | 1 т груза | 7.1162 | 3.51 |  | 3.51 |  | 24.98 |  | 24.98
21 | ФССЦпг03-21-01-003 | Перевозка грузов автомобилями-самосвалами грузоподъемностью 10 т, работающих вне карьера, на расстояние: до 3 км I класс груза | 1 т груза | 7.1162 | 4.89 |  | 4.89 |  | 34.8 |  | 34.8
Итого прямые затраты по разделу в базисных ценах | [8 empty] | 176776.46 | 6391.52 | 12260.36 | 930.87
Накладные расходы | [8 empty] | 9082.15
Сметная прибыль | [8 empty] | 5748.5
Итого по разделу 1 проезжая часть | [8 empty] | 1409567.8
Раздел 2. тратуар
2 | ТЕР01-01-013-07 | Разработка грунта с погрузкой на автомобили-самосвалы экскаваторами с ковшом вместимостью 0,65 (0,5-1) м3, группа грунтов 1 | 1000 м3 грунта | 0.01084 | 5198.58 | 84.74 | 5110.56 | 413.65 | 56.35 | 0.92 | 55.4 | 4.48
25 | ТЕР27-04-001-04 | Устройство подстилающих и выравнивающих слоев оснований из щебня | 100 м3 материала основания (в плотном теле) | 0.0542 | 5087.04 | 229.02 | 4497.94 | 314.98 | 275.72 | 12.41 | 243.79 | 17.07
26 | ТСЦ-408-0058 | Щебень из природного камня для строительных работ марка 600, фракция 5 (3)-40 мм | м3 | 6.8292 | 142.45 |  |  |  | 972.82
27 | ФССЦпг03-21-01-022 | Перевозка грузов автомобилями-самосвалами грузоподъемностью 10 т, работающих вне карьера, на расстояние: до 22 км I класс груза (г. Бородино- пос. Громадск) | 1 т груза | 18.4388 | 16.43 |  | 16.43 |  | 302.95 |  | 302.95
28 | ТЕР27-04-001-01 | Устройство подстилающих и выравнивающих слоев оснований из песка | 100 м3 материала основания (в плотном теле) | 0.020325 | 3285.27 | 147.55 | 2880.52 | 199.09 | 66.77 | 3 | 58.55 | 4.05
29 | ТСЦ-408-0123 | Песок природный для строительных работ средний с крупностью зерен размером свыше 5 мм - до 5% по массе | м3 | 2.233 | 127.2 |  |  |  | 284.04
30 | ФССЦпг03-21-01-068 | Перевозка грузов автомобилями-самосвалами грузоподъемностью 10 т, работающих вне карьера, на расстояние: до 68 км I класс груза (г. Бородино - пос. Филимоново) | 1 т груза | 3.5728 | 34.87 |  | 34.87 |  | 124.58 |  | 124.58
13 | ТЕР27-02-010-02 | Установка бортовых камней бетонных при других видах покрытий | 100 м бортового камня | 1.35 | 5483.46 | 753.58 | 105.19 | 10.28 | 7402.67 | 1017.33 | 142.01 | 13.88
12 | ТСЦ-403-8023 | Камни бортовые БР 100.20.8 / бетон В22,5 (М300), объем 0,016 м3/ (ГОСТ 6665-91) | шт. | 135 | 123.43 |  |  |  | 16663.05
14 | ТЕР27-06-026-01 | Розлив вяжущих материалов | 1 т | 0.039 | 1762.01 |  | 63.87 | 8.55 | 68.72 |  | 2.49 | 0.33
17 | ТЕР27-06-020-01 | Устройство покрытия толщиной 4 см из горячих асфальтобетонных смесей плотных мелкозернистых типа АБВ, плотность каменных материалов 2,5-2,9 т/м3 | 1000 м2 покрытия | 0.13 | 53896.46 | 431.61 | 3161.45 | 294.26 | 7006.54 | 56.11 | 410.99 | 38.25
Итого прямые затраты по разделу в базисных ценах | [8 empty] | 33224.21 | 1089.77 | 1340.76 | 78.06
Накладные расходы | [8 empty] | 1655.78
Сметная прибыль | [8 empty] | 1107.01
Итого по разделу 2 тратуар | [8 empty] | 264720.62
Раздел 3. подъездные площадки
18 | ТЕР27-06-026-01 | Розлив вяжущих материалов | 1 т | 0.03603 | 1762.01 |  | 63.87 | 8.55 | 63.49 |  | 2.3 | 0.31
19 | ТЕР27-06-020-01 | Устройство покрытия толщиной 4 см из горячих асфальтобетонных смесей плотных мелкозернистых типа АБВ, плотность каменных материалов 2,5-2,9 т/м3 | 1000 м2 покрытия | 0.1201 | 53896.46 | 431.61 | 3161.45 | 294.26 | 6472.96 | 51.84 | 379.69 | 35.34
Итого прямые затраты по разделу в базисных ценах | [8 empty] | 6536.45 | 51.84 | 381.99 | 35.65
Накладные расходы | [8 empty] | 124.24
Сметная прибыль | [8 empty] | 83.12
Итого по разделу 3 подъездные площадки | [8 empty] | 49607.51
Раздел 4. Утановка МАФ
22 | ТЕР07-05-030-11 | Установка мелких конструкций (подоконников, сливов, парапетов и др.) массой до 0,5 т | 100 шт. сборных конструкций | 0.12 | 3799.17 | 1302.66 | 401.45 | 47.65 | 455.9 | 156.32 | 48.17 | 5.72
23 |  | Скамья | шт | 6 | 1871.23 |  |  |  | 11227.38
24 |  | Урна код 0652 | шт | 6 | 382.05 |  |  |  | 2292.3
Итого прямые затраты по разделу в базисных ценах | [8 empty] | 13975.58 | 156.32 | 48.17 | 5.72
Накладные расходы | [8 empty] | 251.16
Сметная прибыль | [8 empty] | 162.04
Итого по разделу 4 Утановка МАФ | [8 empty] | 110158.25
Раздел 5. освещение
31 | ТЕРр67-8-2 | Смена светильников с люминесцентными лампами | 100 шт. | 0.03 | 1842.93 | 1840.27 | 2.66 | 1.21 | 55.29 | 55.21 | 0.08 | 0.04
32 | Прайс-лист ООО Сэпком | Уличный светодиодный светильник PSL-R SMD 50w 6500K 4950Lm IP65 Jazzway | шт. | 3 | 728.02 |  |  |  | 2184.06
33 | ТЕРм10-08-003-09 | Устройство оптико-(фото)электрическое, отражатель регулируемый | 1 шт. | 1 | 31.51 | 23.79 | 2.12 |  | 31.51 | 23.79 | 2.12
34 | Прайс лист | Фотореле тип ФР-601 | шт. | 1 | 35.6 |  |  |  | 35.6
35 | ТСЭМ-031002 | Автогидроподъемники высотой подъема 18 м | маш.-ч | 3 | 145.53 |  | 145.53 | 15.13 | 436.59 |  | 436.59 | 45.39
36 | ТЕРм08-02-397-01 | Профиль перфорированный монтажный длиной 2 м | 100 м | 1.08 | 1110.49 | 117.85 | 299.81 | 54.61 | 1199.33 | 127.28 | 323.79 | 58.98
37 | прайс | Кабель-канал | м | 100 | 1.07 |  |  |  | 107
38 | ТЕРм08-02-398-01 | Провод в лотках, сечением до 6 мм2 | 100 м | 1.08 | 116.5 | 18.51 | 37.23 | 12.26 | 125.82 | 19.99 | 40.21 | 13.24
39 | ТСЦ-501-8184 | Кабель силовой с медными жилами с поливинилхлоридной изоляцией в поливинилхлоридной оболочке без защитного покрова ВВГ, напряжением 0,66 Кв, число жил 2 и сечением 2,5 мм2 | 1000 м | 0.108 | 3608.86 |  |  |  | 389.76
Итого прямые затраты по разделу в базисных ценах | [8 empty] | 4564.96 | 226.27 | 802.79 | 117.65
Накладные расходы | [8 empty] | 317.63
Сметная прибыль | [8 empty] | 222.35
Итого по разделу 5 освещение | [8 empty] | 39082.62
ИТОГИ ПО СМЕТЕ:
Итого прямые затраты по смете в базисных ценах | [8 empty] | 235077.66 | 7915.72 | 14834.07 | 1167.95
Накладные расходы | [8 empty] | 11430.96
Сметная прибыль | [8 empty] | 7323.02
Итоги по смете:
Итого Строительные работы | [8 empty] | 1834054.18
Итого Монтажные работы | [8 empty] | 39082.62
Итого | [8 empty] | 1873136.8
НДС 20% | [8 empty] | 374627.36
ВСЕГО по смете | [8 empty] | 2247764.16
Составил: ___________________________
(должность, подпись, расшифровка)
Проверил: ___________________________
(должность, подпись, расшифровка)