## ЛСР 13 граф
СОГЛАСОВАНО: | [8 empty] | УТВЕРЖДАЮ:
________________ | [8 empty] | ________________
" _____ " ________________ 2023 г. | [8 empty] | "______ " _______________2023 г.
ЛОКАЛЬНЫЙ СМЕТНЫЙ РАСЧЕТ № 2
(локальная смета)
Благоустройство дворовой территории по адресу: г. Бородино, м-н Победы 14 (ремонт асфальтобетонного покрытия)
(наименование работ и затрат, наименование объекта)
|  | Сметная стоимость строительных работ _______________________________________________________________________________________________ |  | ___________________________2426083,20 |  | руб.
Составлен(а) в текущих (прогнозных) ценах по состоянию на _3 квартал 2022 г.
№ пп | Обоснование | Наименование | Ед. изм. | Кол. | Стоимость единицы, руб. |  |  |  | Общая стоимость, руб.
[5 empty] | Всего | В том числе |  |  | Всего | В том числе
[6 empty] | Осн.З/п | Эк.Маш. | З/пМех |  | Осн.З/п | Эк.Маш. | З/пМех
1 | 2 | 3 | 4 | 5 | 6 | 7 | 8 | 9 | 10 | 11 | 12 | 13
Раздел 1. Проезжая часть (S=829,35м2)
1 | ФЕРр68-14-1 Приказ Минстроя России от 26.12.2019 №876/пр | Разборка бортовых камней: на бетонном основании НР (1675,24 руб.): 102% от ФОТ (1642,39 руб.) СП (886,89 руб.): 54% от ФОТ (1642,39 руб.) | 100 м | 2,4 | 1478,92 | 589,77 | 889,15 | 94,56 | 3549,41 | 1415,45 | 2133,96 | 226,94
2 | ФЕР01-01-003-09 Приказ Минстроя России от 26.12.2019 №876/пр | Разработка грунта в отвал экскаваторами "драглайн" или "обратная лопата" с ковшом вместимостью: 0,65 (0,5-1) м3, группа грунтов 3 НР (3,89 руб.): 92%*0.9 от ФОТ (4,7 руб.) СП (1,84 руб.): 46%*0.85 от ФОТ (4,7 руб.) | 1000 м3 | 0,01125 | 2911,48 | 87,36 | 2824,12 | 330,75 | 32,75 | 0,98 | 31,77 | 3,72
3 | ФЕР27-02-010-02 Приказ Минстроя России от 26.12.2019 №876/пр | Установка бортовых камней бетонных: при других видах покрытий НР (1664,78 руб.): 147%*0.9 от ФОТ (1258,34 руб.) СП (1016,11 руб.): 95%*0.85 от ФОТ (1258,34 руб.) | 100 м | 2,1 | 4353,58 | 590,51 | 73,02 | 8,7 | 9142,52 | 1240,07 | 153,34 | 18,27
4 | ФССЦ-05.2.03.04-0002 Приказ Минстроя России от 26.12.2019 №876/пр | Камни бортовые вибропрессованные дорожные, размер 1000х300х150 мм, серые | шт | 210 | 110,56 |  |  |  | 23217,60
5 | ФЕР27-04-001-04 Приказ Минстроя России от 01.06.2020 №294/пр | Устройство подстилающих и выравнивающих слоев оснований: из щебня (толщина 15 см) НР (65,62 руб.): 147%*0.9 от ФОТ (49,6 руб.) СП (40,05 руб.): 95%*0.85 от ФОТ (49,6 руб.) | 100 м3 | 0,1125 | 5459,07 | 173,23 | 5268,76 | 267,67 | 614,15 | 19,49 | 592,74 | 30,11
6 | ФССЦ-02.2.05.04-1817 Приказ Минстроя России от 26.12.2019 №876/пр | Щебень М 800, фракция 40-80(70) мм, группа 2 | м3 | 7,875 | 103 |  |  |  | 811,13
7 | ФССЦ-02.2.05.04-1782 Приказ Минстроя России от 26.12.2019 №876/пр | Щебень М 1000, фракция 20-40 мм, группа 2 | м3 | 6,3 | 166,8 |  |  |  | 1050,84
8 | ФЕР01-02-061-01 Приказ Минстроя России от 26.12.2019 №876/пр | Засыпка вручную траншей, пазух котлованов и ям, группа грунтов: 1 НР (622,05 руб.): 89%*0.9 от ФОТ (776,59 руб.) СП (264,04 руб.): 40%*0.85 от ФОТ (776,59 руб.) | 100 м3 | 1,17 | 663,75 | 663,75 |  |  | 776,59 | 776,59
9 | ФССЦ-16.2.01.02-0001 Приказ Минстроя России от 26.12.2019 №876/пр | Земля растительная | м3 | 117 | 135,6 |  |  |  | 15865,20
10 | ФЕРр68-12-8 Приказ Минстроя России от 26.12.2019 №876/пр | Снятие деформированных асфальтобетонных покрытий самоходными холодными фрезами с шириной фрезерования 500-1000 мм и толщиной слоя: до 70 мм НР (42,62 руб.): 102% от ФОТ (41,78 руб.) СП (22,56 руб.): 54% от ФОТ (41,78 руб.) | 1000 м2 | 0,1 | 5208,54 | 76,99 | 5131,55 | 340,8 | 520,86 | 7,70 | 513,16 | 34,08
11 | ФЕРр68-15-3 Приказ Минстроя России от 01.06.2020 №294/пр | Ремонт асфальтобетонного покрытия дорог однослойного толщиной: 70 мм площадью ремонта до 5 м2 НР (1178,25 руб.): 102% от ФОТ (1155,15 руб.) СП (623,78 руб.): 54% от ФОТ (1155,15 руб.) | 100 м2 | 1 | 2168,36 | 1078,64 | 1089,72 | 76,51 | 2168,36 | 1078,64 | 1089,72 | 76,51
12 | ФССЦ-04.2.01.01-0049 Приказ Минстроя России от 30.06.2020 №352/пр | Смеси асфальтобетонные плотные мелкозернистые тип Б марка II | т | 16,6 | 491,01 |  |  |  | 8150,77
13 | ФССЦ-01.2.01.01-0002 Приказ Минстроя России от 26.12.2019 №876/пр | Битум нефтяной дорожный жидкий МГО | т | 0,08 | 1834,31 |  |  |  | 146,74
14 | ФЕР27-06-026-01 Приказ Минстроя России от 26.12.2019 №876/пр | Розлив вяжущих материалов (S=710м2) НР (3,39 руб.): 147%*0.9 от ФОТ (2,56 руб.) СП (2,07 руб.): 95%*0.85 от ФОТ (2,56 руб.) | т | 0,3579 | 39,1 |  | 39,1 | 7,15 | 13,99 |  | 13,99 | 2,56
15 | ФССЦ-01.2.01.01-0002 Приказ Минстроя России от 26.12.2019 №876/пр | Битум нефтяной дорожный жидкий МГО | т | 0,368637 | 1834,31 |  |  |  | 676,19
16 | ФЕР27-06-029-01 Приказ Минстроя России от 01.06.2020 №294/пр | Устройство покрытия из горячих асфальтобетонных смесей асфальтоукладчиками второго типоразмера, толщина слоя 4 см НР (457,31 руб.): 147%*0.9 от ФОТ (345,66 руб.) СП (279,12 руб.): 95%*0.85 от ФОТ (345,66 руб.) | 1000 м2 | 0,82935 | 8536,13 | 182,32 | 7479,03 | 234,46 | 7079,44 | 151,21 | 6202,73 | 194,45
17 | ФЕР27-06-030-01 Приказ Минстроя России от 26.12.2019 №876/пр | При изменении толщины покрытия на 0,5 см добавлять или исключать к расценке 27-06-029-01 (толщина 5см=4см+0,5см*2) ( Толщина 5см=4см+0,5см*2 ПЗ=2 (ОЗП=2; ЭМ=2 к расх.; ЗПМ=2; МАТ=2 к расх.; ТЗ=2; ТЗМ=2)) НР (20,28 руб.): 147%*0.9 от ФОТ (15,33 руб.) СП (12,38 руб.): 95%*0.85 от ФОТ (15,33 руб.) | 1000 м2 | 0,82935 | 261,12 | 3,29 | 254,89 | 5,95 | 433,13 | 5,46 | 422,79 | 9,87
18 | ФССЦ-04.2.01.01-0049 Приказ Минстроя России от 30.06.2020 №352/пр | Смеси асфальтобетонные плотные мелкозернистые тип Б марка II | т | 104 | 491,01 |  |  |  | 51065,04
Раздел 2. Тротуар (S=95м2)
19 | ФЕР46-04-001-03 Приказ Минстроя России от 26.12.2019 №876/пр | Разборка: железобетонных фундаментов НР (1806,42 руб.): 91% от ФОТ (1985,08 руб.) СП (1032,24 руб.): 52% от ФОТ (1985,08 руб.) | м3 | 16,4314 | 438,22 | 120,81 | 294,96 |  | 7200,57 | 1985,08 | 4846,61
20 | ФЕР01-01-003-08 Приказ Минстроя России от 26.12.2019 №876/пр | Разработка грунта в отвал экскаваторами "драглайн" или "обратная лопата" с ковшом вместимостью: 0,65 (0,5-1) м3, группа грунтов 2 НР (0,78 руб.): 92%*0.9 от ФОТ (0,94 руб.) СП (0,37 руб.): 46%*0.85 от ФОТ (0,94 руб.) | 1000 м3 | 0,00285 | 2293,97 | 69,26 | 2224,71 | 260,55 | 6,54 | 0,20 | 6,34 | 0,74
21 | ФЕР27-02-010-02 Приказ Минстроя России от 26.12.2019 №876/пр | Установка бортовых камней бетонных: при других видах покрытий НР (753,12 руб.): 147%*0.9 от ФОТ (569,25 руб.) СП (459,67 руб.): 95%*0.85 от ФОТ (569,25 руб.) | 100 м | 0,95 | 4353,58 | 590,51 | 73,02 | 8,7 | 4135,90 | 560,98 | 69,37 | 8,27
22 | ФССЦ-05.2.03.04-0006 Приказ Минстроя России от 26.12.2019 №876/пр | Камни бортовые вибропрессованные тротуарные, размер 1000х200х80 мм, серые | шт | 95 | 47,25 |  |  |  | 4488,75
23 | ФЕР27-04-001-02 Приказ Минстроя России от 01.06.2020 №294/пр | Устройство подстилающих и выравнивающих слоев оснований: из песчано-гравийной смеси, дресвы (толщина 10см) НР (37,34 руб.): 147%*0.9 от ФОТ (28,22 руб.) СП (22,79 руб.): 95%*0.85 от ФОТ (28,22 руб.) | 100 м3 | 0,095 | 3490,33 | 115,49 | 3357,76 | 181,59 | 331,58 | 10,97 | 318,99 | 17,25
24 | ФССЦ-02.2.04.03-0015 Приказ Минстроя России от 26.12.2019 №876/пр | Смесь песчано-гравийная природная обогащенная с содержанием гравия 65-75% | м3 | 11,59 | 90 |  |  |  | 1043,10
25 | ФЕР27-06-026-01 Приказ Минстроя России от 26.12.2019 №876/пр | Розлив вяжущих материалов НР (0,48 руб.): 147%*0.9 от ФОТ (0,36 руб.) СП (0,29 руб.): 95%*0.85 от ФОТ (0,36 руб.) | т | 0,051 | 39,1 |  | 39,1 | 7,15 | 1,99 |  | 1,99 | 0,36
26 | ФССЦ-01.2.01.01-0002 Приказ Минстроя России от 26.12.2019 №876/пр | Битум нефтяной дорожный жидкий МГО | т | 0,05253 | 1834,31 |  |  |  | 96,36
27 | ФЕР27-06-029-01 Приказ Минстроя России от 01.06.2020 №294/пр | Устройство покрытия из горячих асфальтобетонных смесей асфальтоукладчиками второго типоразмера, толщина слоя 4 см НР (52,38 руб.): 147%*0.9 от ФОТ (39,59 руб.) СП (31,97 руб.): 95%*0.85 от ФОТ (39,59 руб.) | 1000 м2 | 0,095 | 8536,13 | 182,32 | 7479,03 | 234,46 | 810,93 | 17,32 | 710,51 | 22,27
28 | ФССЦ-04.2.01.01-0049 Приказ Минстроя России от 30.06.2020 №352/пр | Смеси асфальтобетонные плотные мелкозернистые тип Б марка II | т | 9,5 | 491,01 |  |  |  | 4664,60
ИТОГИ ПО СМЕТЕ:
ВСЕГО по смете
Итого прямые затраты (справочно) | [8 empty] | 1507417,00
Строительные работы | [8 empty] | 1982094,00
Итого ФОТ (справочно) | [8 empty] | 287256,00
Итого накладные расходы (справочно) | [8 empty] | 304254,00
Итого сметная прибыль (справочно) | [8 empty] | 170423,00
Непредвиденные затраты 2% | [8 empty] | 39642,00
Итого с непредвиденными | [8 empty] | 2021736,00
НДС 20% | [8 empty] | 404347,20
ВСЕГО по смете | [8 empty] | 2426083,20
Составил: ___________________________
(должность, подпись, расшифровка)
Проверил: ___________________________
(должность, подпись, расшифровка)

## ЛСР 15 граф с оборудованием (hidden)
СОГЛАСОВАНО: | [10 empty] | УТВЕРЖДАЮ:
_______________ | [10 empty] | _______________
" _____ " ________________ 2022 г. | [10 empty] | "______ " _______________2022 г.
(наименование стройки)
ЛОКАЛЬНЫЙ СМЕТНЫЙ РАСЧЕТ №
(локальная смета)
на
(наименование работ и затрат, наименование объекта)
Основание:
Сметная стоимость
Средства на оплату труда
Составлен(а) в
№ пп | Обоснование | Наименование | Ед. изм. | Кол. | Стоимость единицы, руб. |  |  |  | Общая стоимость, руб. |  |  |  |  | Общая масса оборудо- вания, т
[5 empty] | Всего | В том числе |  |  | Обору-дование | Всего | В том числе
[6 empty] | Осн.З/п | Эк.Маш | З/пМех |  |  | Осн.З/п | Эк.Маш | З/пМех
1 | 2 | 3 | 4 | 5 | 6 | 7 | 8 | 9 | 10 | 11 | 12 | 13 | 14 | 15

## ЛСР 17 граф (hidden)
СОГЛАСОВАНО: | [11 empty] | УТВЕРЖДАЮ:
_________________ | [11 empty] | _________________
" _____ " ________________ 2022 г. | [11 empty] | "____" ______________2022 г.
(наименование стройки)
ЛОКАЛЬНЫЙ СМЕТНЫЙ РАСЧЕТ №
(локальная смета)
на
(наименование работ и затрат, наименование объекта)
Основание:
Сметная стоимость
Средства на оплату труда
Составлен(а) в
№ пп | Обосно- вание | Наименование | Ед. изм. | Кол. | Стоимость единицы, руб. |  |  |  | Общая стоимость, руб. |  |  |  | Т/з осн. раб.на ед. | Т/з осн. раб. Всего | Т/з мех. на ед. | Т/з мех. Всего
[5 empty] | Всего | В том числе |  |  | Всего | В том числе
[6 empty] | Осн.З/п | Эк.Маш | З/пМех |  | Осн.З/п | Эк.Маш | З/пМех
1 | 2 | 3 | 4 | 5 | 6 | 7 | 8 | 9 | 10 | 11 | 12 | 13 | 14 | 15 | 16 | 17

## ЛСР 17 граф с оборудованием (hidden)
СОГЛАСОВАНО: | [11 empty] | УТВЕРЖДАЮ:
_________________ | [11 empty] | _________________
" _____ " ________________ 2022 г. | [11 empty] | "______ " _______________2022 г.
(наименование стройки)
ЛОКАЛЬНЫЙ СМЕТНЫЙ РАСЧЕТ №
(локальная смета)
на
(наименование работ и затрат, наименование объекта)
Основание:
Сметная стоимость
Средства на оплату труда
Составлен(а) в
№ пп | Обосно- вание | Наименование | Ед. изм. | Кол. | Стоимость единицы, руб. |  |  |  | Общая стоимость, руб. |  |  |  |  | Т/з осн. раб.на ед. | Т/з осн. раб. Всего | Общая масса обору-дования, т
[5 empty] | Всего | В том числе |  |  | Обору- дование | Всего | В том числе
[6 empty] | Осн.З/п | Эк.Маш | З/пМех |  |  | Осн.З/п | Эк.Маш | З/пМех
1 | 2 | 3 | 4 | 5 | 6 | 7 | 8 | 9 | 10 | 11 | 12 | 13 | 14 | 15 | 16 | 17