## ЛСР 13 граф
СОГЛАСОВАНО: | [8 empty] | УТВЕРЖДАЮ:
________________ | [8 empty] | ________________
" _____ " ________________ 2020 г. | [8 empty] | "______ " _______________2020 г.
ЛОКАЛЬНЫЙ СМЕТНЫЙ РАСЧЕТ
(локальная смета)
| на | Благоустройство дворовой территории по адресу: г. Бородино, ул. Горького, 3 (ремонт асфальтобетонного покрытия)
(наименование работ и затрат, наименование объекта)
|  | Сметная стоимость строительных работ _______________________________________________________________________________________________ |  | ___________________________642099 |  | руб.
Составлен(а) в текущих (прогнозных) ценах по состоянию на 3 кв. 2019 год
№ пп | Обоснование | Наименование | Ед. изм. | Кол. | Стоимость единицы, руб. |  |  |  | Общая стоимость, руб.
[5 empty] | Всего | В том числе |  |  | Всего | В том числе
[6 empty] | Осн.З/п | Эк.Маш. | З/пМех |  | Осн.З/п | Эк.Маш. | З/пМех
1 | 2 | 3 | 4 | 5 | 6 | 7 | 8 | 9 | 10 | 11 | 12 | 13
Раздел 1. Ремонт асфальтобетонного покрытия
1 | ТЕРр68-12-5 | Разборка покрытий и оснований цементно-бетонных | 100 м3 конструкций | 0.072 | 3846.84 | 722.8 | 3124.04 | 254.94 | 276.97 | 52.04 | 224.93 | 18.36
2 | ТЕР27-03-009-02 | Срезка поверхностного слоя асфальтобетонных дорожных покрытий методом холодного фрезерования при ширине барабана фрезы 1000 мм, толщина слоя 10 см | 100 м2 | 0.348 | 1808.15 | 57 | 1483.34 | 83.69 | 629.24 | 19.84 | 516.2 | 29.12
3 | ТЕР01-01-013-07 | Разработка грунта с погрузкой на автомобили-самосвалы экскаваторами с ковшом вместимостью 0,65 (0,5-1) м3, группа грунтов 1 | 1000 м3 грунта | 0.0348 | 5106.66 | 83.24 | 5020.2 | 406.34 | 177.71 | 2.9 | 174.7 | 14.14
4 | ТЕРр68-20-1 | Разборка тротуаров и дорожек из плит с их отноской и укладкой в штабель | 100 м2 основания | 0.06 | 163.82 | 163.82 |  |  | 9.83 | 9.83
6 | ТЕРр66-22-1 | Замена люков и кирпичных горловин колодцев и камер | 1 люк | 4 | 864.22 | 44.44 | 14.96 |  | 3456.88 | 177.76 | 59.84
7 | ТЕР27-02-010-02 | Установка бортовых камней бетонных при других видах покрытий | 100 м бортового камня | 1.05 | 5386.5 | 740.26 | 103.33 | 10.1 | 5655.83 | 777.27 | 108.5 | 10.61
8 | ТЕР01-02-061-01 | Засыпка вручную траншей, пазух котлованов и ям, группа грунтов 1 | 100 м3 грунта | 0.164 | 763.76 | 763.76 |  |  | 125.26 | 125.26
9 | ТСЦ-407-0014 | Земля растительная | м3 | 12.4 | 155.77 |  |  |  | 1931.55
10 | ТСЦ-403-0052 | Камни бортовые бетонные, марка 400 размером 0,3*0,15м | м3 | 4.725 | 1841.13 |  |  |  | 8699.34
11 | ТЕР27-04-001-04 | Устройство подстилающих и выравнивающих слоев оснований из щебня | 100 м3 материала основания (в плотном теле) | 0.194 | 4997.09 | 224.97 | 4418.41 | 309.41 | 969.44 | 43.64 | 857.17 | 60.03
12 | ТСЦ-408-0058 | Щебень из природного камня для строительных работ марка 600, фракция 5 (3)-40 мм | м3 | 23.28 | 139.93 |  |  |  | 3257.57
13 | ФССЦпг03-21-01-022 | Перевозка грузов автомобилями-самосвалами грузоподъемностью 10 т, работающих вне карьера, на расстояние: до 22 км I класс груза (г. Бородино- пос. Громадск) | 1 т груза | 61.776 | 16.14 |  | 16.14 |  | 997.06 |  | 997.06
14 | ТЕР27-04-001-01 | Устройство подстилающих и выравнивающих слоев оснований из песка | 100 м3 материала основания (в плотном теле) | 0.087 | 3227.18 | 144.94 | 2829.59 | 195.57 | 280.76 | 12.61 | 246.17 | 17.01
15 | ТСЦ-408-0123 | Песок природный для строительных работ средний с крупностью зерен размером свыше 5 мм - до 5% по массе | м3 | 9.57 | 124.95 |  |  |  | 1195.77
16 | ФССЦпг03-21-01-068 | Перевозка грузов автомобилями-самосвалами грузоподъемностью 10 т, работающих вне карьера, на расстояние: до 68 км I класс груза (г. Бородино - пос. Филимоново) | 1 т груза | 15.312 | 34.25 |  | 34.25 |  | 524.44 |  | 524.44
17 | ТЕР27-06-026-01 | Розлив вяжущих материалов | 1 т | 0.177 | 1730.85 |  | 62.74 | 8.4 | 306.36 |  | 11.11 | 1.49
18 | ТЕР27-06-020-01 | Устройство покрытия толщиной 4 см из горячих асфальтобетонных смесей плотных мелкозернистых типа АБВ, плотность каменных материалов 2,5-2,9 т/м3 | 1000 м2 покрытия | 0.59 | 52943.48 | 423.98 | 3105.55 | 289.06 | 31236.65 | 250.15 | 1832.27 | 170.55
19 | ТЕР27-06-021-01 | На каждые 0,5 см изменения толщины покрытия добавлять или исключать к расценке 27-06-020-01 | 1000 м2 покрытия | 0.59 | 12332.3 | 2 | 11.74 |  | 7276.06 | 1.18 | 6.93
20 | ФССЦпг01-01-01-043 | Погрузочные работы при автомобильных перевозках: Мусор строительный с погрузкой экскаваторами емкостью ковша до 0,5 м3 | 1 т груза | 19.44 | 3.45 |  | 3.45 |  | 67.07 |  | 67.07
21 | ФССЦпг03-21-01-003 | Перевозка грузов автомобилями-самосвалами грузоподъемностью 10 т, работающих вне карьера, на расстояние: до 3 км I класс груза | 1 т груза | 19.44 | 4.8 |  | 4.8 |  | 93.31 |  | 93.31
Раздел 2. Установка урн
22 | ТЕР07-05-030-11 | Установка мелких конструкций (подоконников, сливов, парапетов и др.) массой до 0,5 т | 100 шт. сборных конструкций | 0.04 | 3731.99 | 1279.63 | 394.35 | 46.81 | 149.28 | 51.19 | 15.77 | 1.87
26 |  | Скамья- диван | шт | 2 | 1588.02 |  |  |  | 3176.04
27 |  | Урна код 0652 | шт | 2 | 967.44 |  |  |  | 1934.88
Итого прямые затраты по смете в базисных ценах | [8 empty] | 72427.3 | 1523.67 | 5735.47 | 323.18
Итого прямые затраты по смете с учетом индексов, в текущих ценах | [8 empty] | 468149.61 | 31572.85 | 45987.2 | 6696.47
Накладные расходы | [8 empty] | 50825.39
Сметная прибыль | [8 empty] | 29262.76
Итоги по смете:
Итого | [8 empty] | 535082.5
В том числе:
Материалы | [8 empty] | 390589.56
Машины и механизмы | [8 empty] | 45987.2
ФОТ | [8 empty] | 38269.32
Накладные расходы | [8 empty] | 50825.39
Сметная прибыль | [8 empty] | 29262.76
НДС 20% | [8 empty] | 107016.5
ВСЕГО по смете | [8 empty] | 642099
Составил: ___________________________
(должность, подпись, расшифровка)