## ЛСР 13 граф
СОГЛАСОВАНО: | [8 empty] | УТВЕРЖДАЮ:
________________ | [8 empty] | ________________
" _____ " ________________ 2020 г. | [8 empty] | "______ " _______________2020 г.
ЛОКАЛЬНЫЙ СМЕТНЫЙ РАСЧЕТ
(локальная смета)
| на | Благоустройство дворовой территории по адресу: г. Бородино, ул. Советской, 55 (ремонт асфальтобетонного покрытия)
(наименование работ и затрат, наименование объекта)
|  | Сметная стоимость _______________________________________________________________________________________________ |  | ___________________________1952497 |  | руб.
Составлен(а) в текущих (прогнозных) ценах по состоянию на 3 кв. 2019 год
№ пп | Обоснование | Наименование | Ед. изм. | Кол. | Стоимость единицы, руб. |  |  |  | Общая стоимость, руб.
[5 empty] | Всего | В том числе |  |  | Всего | В том числе
[6 empty] | Осн.З/п | Эк.Маш. | З/пМех |  | Осн.З/п | Эк.Маш. | З/пМех
1 | 2 | 3 | 4 | 5 | 6 | 7 | 8 | 9 | 10 | 11 | 12 | 13
Раздел 1. Ремонт асфальтобетонного покрытия
1 | ТЕРр68-14-1 | Разборка бортовых камней на бетонном основании | 100 м | 1.998 | 2655.69 | 718.49 | 1937.2 | 110.3 | 5306.07 | 1435.54 | 3870.53 | 220.38
2 | ТЕР01-01-013-07 | Разработка грунта с погрузкой на автомобили-самосвалы экскаваторами с ковшом вместимостью 0,65 (0,5-1) м3, группа грунтов 1 | 1000 м3 грунта | 0.038 | 5413.06 | 88.23 | 5321.41 | 430.72 | 205.7 | 3.35 | 202.21 | 16.37
3 | ТЕР27-03-009-02 | Срезка поверхностного слоя асфальтобетонных дорожных покрытий методом холодного фрезерования при ширине барабана фрезы 1000 мм, толщина слоя 10 см | 100 м2 | 0.8 | 1916.64 | 60.42 | 1572.34 | 88.71 | 1533.31 | 48.34 | 1257.87 | 70.97
4 | ТЕР27-02-010-02 | Установка бортовых камней бетонных при других видах покрытий | 100 м бортового камня | 2.85 | 5709.69 | 784.68 | 109.53 | 10.71 | 16272.62 | 2236.34 | 312.16 | 30.52
5 | ТСЦ-403-8024 | Камни бортовые БВ 100.30.15 / бетон В30 (М400), объем 0,042 м3/ (ГОСТ 6665-91) | шт. | 285 | 182.74 |  |  |  | 52080.9
6 | ТЕР01-02-061-01 | Засыпка вручную траншей, пазух котлованов и ям, группа грунтов 1 | 100 м3 грунта | 0.114 | 809.59 | 809.59 |  |  | 92.29 | 92.29
7 | ТСЦ-407-0014 | Земля растительная | м3 | 12.54 | 165.12 |  |  |  | 2070.6
8 | ТЕР27-04-001-04 | Устройство подстилающих и выравнивающих слоев оснований из щебня | 100 м3 материала основания (в плотном теле) | 0.89467 | 5296.92 | 238.47 | 4683.51 | 327.97 | 4738.98 | 213.35 | 4190.18 | 293.42
9 | ТСЦ-408-0058 | Щебень из природного камня для строительных работ марка 600, фракция 5 (3)-40 мм | м3 | 121.38 | 148.33 |  |  |  | 18004.3
10 | ФССЦпг03-21-01-022 | Перевозка грузов автомобилями-самосвалами грузоподъемностью 10 т, работающих вне карьера, на расстояние: до 22 км I класс груза (г. Бородино- пос. Громадск) | 1 т груза | 43.74 | 17.11 |  | 17.11 |  | 748.39 |  | 748.39
11 | ТЕР27-04-001-01 | Устройство подстилающих и выравнивающих слоев оснований из песка | 100 м3 материала основания (в плотном теле) | 0.15 | 3420.81 | 153.64 | 2999.37 | 207.3 | 513.12 | 23.05 | 449.91 | 31.1
12 | ТСЦ-408-0123 | Песок природный для строительных работ средний с крупностью зерен размером свыше 5 мм - до 5% по массе | м3 | 16.5 | 132.45 |  |  |  | 2185.43
13 | ФССЦпг03-21-01-068 | Перевозка грузов автомобилями-самосвалами грузоподъемностью 10 т, работающих вне карьера, на расстояние: до 68 км I класс груза (г. Бородино - пос. Филимоново) | 1 т груза | 24.2 | 36.31 |  | 36.31 |  | 878.7 |  | 878.7
14 | ТЕР27-06-026-01 | Розлив вяжущих материалов | 1 т | 0.303 | 1834.7 |  | 66.5 | 8.9 | 555.91 |  | 20.15 | 2.7
15 | ТЕР27-03-004-02 | Устройство выравнивающего слоя из асфальтобетонной смеси без применения укладчиков асфальтобетона | 100 т смеси | 0.72575 | 52380.32 | 730.34 | 3112.08 | 348.31 | 38015.02 | 530.04 | 2258.59 | 252.79
16 | ТЕР27-06-020-01 | Устройство покрытия толщиной 4 см из горячих асфальтобетонных смесей плотных мелкозернистых типа АБВ, плотность каменных материалов 2,5-2,9 т/м3 | 1000 м2 покрытия | 1.001 | 56120.09 | 449.42 | 3291.88 | 306.4 | 56176.21 | 449.87 | 3295.17 | 306.71
17 | ТЕР27-06-021-01 | На каждые 0,5 см изменения толщины покрытия добавлять или исключать к расценке 27-06-020-01 | 1000 м2 покрытия | 1.001 | 26144.48 | 4.24 | 24.89 |  | 26170.62 | 4.24 | 24.91
18 | ФССЦпг01-01-01-043 | Погрузочные работы при автомобильных перевозках: Мусор строительный с погрузкой экскаваторами емкостью ковша до 0,5 м3 | 1 т груза | 24.4998 | 3.66 |  | 3.66 |  | 89.67 |  | 89.67
19 | ФССЦпг03-21-01-003 | Перевозка грузов автомобилями-самосвалами грузоподъемностью 10 т, работающих вне карьера, на расстояние: до 3 км I класс груза | 1 т груза | 24.4998 | 5.09 |  | 5.09 |  | 124.7 |  | 124.7
Раздел 2. Установка урн
20 | ТЕР07-05-030-11 | Установка мелких конструкций массой до 0,5 т | 100 шт. сборных конструкций | 0.11 | 3955.91 | 1356.41 | 418.01 | 49.62 | 435.15 | 149.21 | 45.98 | 5.46
21 |  | Скамья- диван | шт | 5 | 1986.63 |  |  |  | 9933.15
22 |  | Урна код 0652 | шт | 6 | 557.71 |  |  |  | 3346.26
Раздел 3. освещение
23 | ТЕРр67-8-2 | Смена светильников с люминесцентными лампами | 100 шт. | 0.03 | 1918.96 | 1916.19 | 2.77 | 1.26 | 57.57 | 57.49 | 0.08 | 0.04
24 | Прайс-лист ООО Сэпком | Уличный светодиодный светильник PSL-R SMD 50w 6500K 4950Lm IP65 Jazzway | шт. | 3 | 1092.76 |  |  |  | 3278.28
25 | ТЕРм10-08-003-09 | Устройство оптико-(фото)электрическое, отражатель регулируемый | 1 шт. | 1 | 32.81 | 24.77 | 2.2 |  | 32.81 | 24.77 | 2.2
26 | Прайс лист | Фотореле тип ФР-601 | шт. | 1 | 50.96 |  |  |  | 50.96
27 | ТСЭМ-031002 | Автогидроподъемники высотой подъема 18 м | маш.-ч | 3 | 151.54 |  | 151.54 | 15.75 | 454.62 |  | 454.62 | 47.25
28 | ТЕРм08-02-397-01 | Профиль перфорированный монтажный длиной 2 м | 100 м | 1.08 | 1156.3 | 122.72 | 312.18 | 56.86 | 1248.8 | 132.54 | 337.15 | 61.41
29 | прайс | Кабель-канал | м | 100 | 1.92 |  |  |  | 192
30 | ТЕРм08-02-398-01 | Провод в лотках, сечением до 6 мм2 | 100 м | 1.08 | 121.31 | 19.27 | 38.76 | 12.76 | 131.01 | 20.81 | 41.86 | 13.78
31 | ТСЦ-501-8184 | Кабель силовой с медными жилами с поливинилхлоридной изоляцией в поливинилхлоридной оболочке без защитного покрова ВВГ, напряжением 0,66 Кв, число жил 2 и сечением 2,5 мм2 | 1000 м | 0.108 | 3757.75 |  |  |  | 405.84
Итого прямые затраты по смете в базисных ценах | [8 empty] | 245328.99 | 5421.23 | 18605.03 | 1352.9
Итого прямые затраты по смете с учетом индексов, в текущих ценах | [8 empty] | 1388713.8 | 112382.1 | 147687.77 | 28045.62
Накладные расходы | [8 empty] | 154458.9
Сметная прибыль | [8 empty] | 83908.17
Итоги по смете:
Итого Строительные работы | [8 empty] | 1581671.55
Итого Монтажные работы | [8 empty] | 45409.32
Итого | [8 empty] | 1627080.83
В том числе:
Материалы | [8 empty] | 1128643.93
Машины и механизмы | [8 empty] | 147687.77
ФОТ | [8 empty] | 140427.72
Накладные расходы | [8 empty] | 154458.9
Сметная прибыль | [8 empty] | 83908.17
НДС 20% | [8 empty] | 325416.17
ВСЕГО по смете | [8 empty] | 1952497
Составил: ___________________________
(должность, подпись, расшифровка)