## ЛСР 13 граф
СОГЛАСОВАНО: | [8 empty] | УТВЕРЖДАЮ:
________________ | [8 empty] | ________________
" _____ " ________________ 2020 г. | [8 empty] | "______ " _______________2020 г.
ЛОКАЛЬНЫЙ СМЕТНЫЙ РАСЧЕТ №
(локальная смета)
| на | Благоустройство дворовой территории по адресу: г. Бородино, ул. Горького, 3 (устройство МАФ)
(наименование работ и затрат, наименование объекта)
|  | Сметная стоимость строительных работ _______________________________________________________________________________________________ |  | ___________________________29358 |  | руб.
Составлен(а) в текущих (прогнозных) ценах по состоянию на 3 кв. 2019 год
№ пп | Обоснование | Наименование | Ед. изм. | Кол. | Стоимость единицы, руб. |  |  |  | Общая стоимость, руб.
[5 empty] | Всего | В том числе |  |  | Всего | В том числе
[6 empty] | Осн.З/п | Эк.Маш. | З/пМех |  | Осн.З/п | Эк.Маш. | З/пМех
1 | 2 | 3 | 4 | 5 | 6 | 7 | 8 | 9 | 10 | 11 | 12 | 13
Раздел 1. МАФ
1 | ТЕР01-02-058-01 | Копание ям вручную без креплений для стоек и столбов без откосов глубиной до 0,7 м, группа грунтов 1 | 100 м3 грунта | 0.00216 | 1720.98 | 1720.98 |  |  | 3.72 | 3.72
2 | ТЕР06-01-001-01 | Устройство бетонной подготовки | 100 м3 бетона, бутобетона и железобетона в деле | 0.00144 | 71581.8 | 1711.48 | 2524.23 | 283.53 | 103.08 | 2.46 | 3.63 | 0.41
3 | ТЕР01-02-061-02 | Засыпка вручную траншей, пазух котлованов и ям, группа грунтов 2 | 100 м3 грунта | 0.00072 | 889.17 | 889.17 |  |  | 0.64 | 0.64
4 | ТЕР09-03-014-01 | Монтаж металлических конструкций | 1 т конструкций | 0.056 | 1825.7 | 674.8 | 773.39 | 60.38 | 102.24 | 37.79 | 43.31 | 3.38
5 | Прайс | Песочница распошная | шт | 1 | 3110.86 |  |  |  | 3110.86
Итого прямые затраты по смете в базисных ценах | [8 empty] | 3320.54 | 44.61 | 46.94 | 3.79
Накладные расходы | [8 empty] | 43.55
Сметная прибыль | [8 empty] | 38.82
Итоги по смете:
Итого | [8 empty] | 3402.91
Всего с учетом "общеотрослевое строительство 3кв. 2019 года СМР=7,26" | [8 empty] | 24465
Справочно, в базисных ценах:
Материалы | [8 empty] | 3228.99
Машины и механизмы | [8 empty] | 46.94
ФОТ | [8 empty] | 48.4
Накладные расходы | [8 empty] | 43.55
Сметная прибыль | [8 empty] | 38.82
НДС 20% | [8 empty] | 4893
ВСЕГО по смете | [8 empty] | 29358
Составил: ___________________________
(должность, подпись, расшифровка)